## Feuille1
MERCI DE COMPLETER LES INFOS NECESSAIRES AU CALCUL

		POIDS DU SAC DE CHAUX CL90	25	kg					SURFACE A TRAITER POUR UNE COUCHE	30	m²

		POUDRE DE MARBRE (pour les stucs uniquement)	25	kg

		POIDS DU SAC DE SILLISABLE N°0	25	kg

		POIDS DU SAC DE SILISABLE N°1	25	kg

					MATERIAUX A ACHETER

		POUR LES ENDUITS					POUR LES STUCS

		LIANT

		Chaux aérienne cl90	12,96	kg		soit	0,52	sac(s) minium					Chaux aérienne cl90	12,96	kg	soit	0,52	sac(s)

		CHARGES					Poudre de marbre	32,41	kg	soit	1,30	sac(s)

		Sable à sabler n°0	32,41	kg		soit	1,30	sac(s) minium					Caséïne	0,130	g

		Sable à sabler n°1	32,41	kg		soit	1,30	sac(s) minium					Méthylcellulose	0,259	g

		ADJUVANTATION					Quantité d'eau	12,33	L

		Caséïne	0,130	g			Méthylcellulose	0,259	g

		Quantité d'eau	12,33	L			Pigment maximum	0,389	g